## 测试报告
电机测试报告
电机型号： |  | 升降（高低）电机 |  |  |  |  | 图样
检测单位： |  | 东莞张力测控技术有限公司
测试日期： |  | 2018-06-08
| 正转空载 |  | 正转负载 | [6 empty] | 正转缓慢堵转 | 正转快速堵转
扭矩N.mm | 0 |  | 19.28 | 40.41 | 60.57 | 78.21 | 100.5 | 120.6 | 150.1 | 273 | 347
转速RPM | 3945 |  | 3692 | 3435 | 3182 | 2940 | 2666 | 2399 | 1997
输出功率(W) |  |  | 7.45 | 14.54 | 20.18 | 24.08 | 28.06 | 30.3 | 31.39
直流电压V | 12.11 |  | 12.11 | 12.11 | 12.11 | 12.11 | 12.11 | 12.11 | 12.11 | 12.11 | 12.11
电流A | 0.3 |  | 1.19 | 1.9 | 2.6 | 3.34 | 4.05 | 4.82 | 5.92 | 11.75 | 12.8
输入功率（W） |  |  | 14.4 | 23 | 31.5 | 40.4 | 49 | 58.3 | 71.7
效率% |  |  | 51.77 | 63.2 | 64.07 | 59.6 | 57.26 | 51.97 | 43.78
特征曲线图